## Feuille1
> C1, C2	100nF	Capacitor_SMD:C_0805_2012Metric	~		2	1.38
C3	C_Polarized	Capacitor_THT:CP_Radial_D10.0mm_P5.00mm	~		1
C4	C	Capacitor_SMD:C_0805_2012Metric	~		1	1.38
D1	13V	Diode_SMD:D_1206_3216Metric	~		1	1.41
> D2, D3, D5, D30	D_Zener	Diode_SMD:D_1206_3216Metric	~		4	2/3 => 1.55	D5/30 =>1,46
> D4, D6, D7, D25, D26, D31	D	Diode_SMD:D_1206_3216Metric	~		6	1.42
> D8-D24, D32, D33	D_Zener_Small	Diode_SMD:D_1206_3216Metric	~		19	1.39
> D27-D29	LED_Small	LED_SMD:LED_0805_2012Metric	~		3	TOP
F1	Fuse	Resistor_THT:R_Axial_DIN0411_L9.9mm_D3.6mm_P15.24mm_Horizontal	~		1
J1	Conn_Arduino_Power	Connector_PinSocket_2.54mm:PinSocket_1x07_P2.54mm_Vertical	~		1
J2	Conn_Arduino_Analog	Connector_PinSocket_2.54mm:PinSocket_1x06_P2.54mm_Vertical	~		1
J3	Conn_Arduino_D8_D13	Connector_PinSocket_2.54mm:PinSocket_1x10_P2.54mm_Vertical	~		1
J4	Conn_Arduino_D0_D7	Connector_PinSocket_2.54mm:PinSocket_1x08_P2.54mm_Vertical	~		1
> J5-J10, J18, J19	Conn_01x03_Male	Connector_PinSocket_2.54mm:PinSocket_1x03_P2.54mm_Vertical	~		8
J11	Transistor_2	Connector_JST:JST_XH_B2B-XH-A_1x02_P2.50mm_Vertical	~		1
J12	Transistor_1	Connector_JST:JST_XH_B2B-XH-A_1x02_P2.50mm_Vertical	~		1
J13	Transistor_4	Connector_JST:JST_XH_B2B-XH-A_1x02_P2.50mm_Vertical	~		1
J14	Transistor_.3	Connector_JST:JST_XH_B2B-XH-A_1x02_P2.50mm_Vertical	~		1
J15	12V_BATT	Connector_Phoenix_MC:PhoenixContact_MC_1,5_2-G-3.81_1x02_P3.81mm_Horizontal	~		1
> J16, J17	Conn_01x04_Male	Connector_PinSocket_2.54mm:PinSocket_1x04_P2.54mm_Vertical	~		2
> PS1, PS2	LM2596s module	LibraryVictor:lm2596Module	https://www.ti.com/lit/ds/symlink/lm2596.pdf	https://fr.aliexpress.com/item/33004374185.html	2
> Q1-Q4	DMN2011UTS	Package_SO:TSSOP-8_4.4x3mm_P0.65mm	https://docs.rs-online.com/3df4/0900766b816b6b93.pdf		4	1.44
> Q5, Q6	DMP2040USD	Package_SO:SO-8_3.9x4.9mm_P1.27mm	https://docs.rs-online.com/a60c/0900766b816b6bbd.pdf		2	1.43
> R1, R6	22kR	Resistor_SMD:R_0603_1608Metric	~		2	1.54
R8	680R	Resistor_SMD:R_0603_1608Metric	~		1	1.52
> R2-R5, R7, R9, R17-R20	220R	Resistor_SMD:R_0603_1608Metric	~		10	1.40	R2/R7 => 1.47 (2.2k)
R11	open	Resistor_SMD:R_0603_1608Metric	~		1
> R10, R12	0R	Resistor_SMD:R_0603_1608Metric	~		2	1.45
> U1, U2	XGZP6897D_differential_pressure_sensor	LibraryVictor:SOIC-8_7.5x5.85mm_P1.27mm			2